## 后台流程类
*功能模块 | *功能点 | 子功能1 | 子功能2 | *用例名称 | 用例编号 | *用例级别 | *前置条件 | 测试数据 | *操作步骤 | *预期结果 | *版本号 | 实际测试结果 | 测试时间 | 备注 | 是否已实现自动化 | 测试人员 | 是否冒烟测试用例 | 是否回归测试用例
咪咕音乐3.7.0
视频彩铃搜索优化
数据处理
|  |  |  | 查看同步搜索的ftp视频彩铃的播放量、点赞数、评论数、彩铃订阅量是否与数据集市一致 | mgyy-001 | P1 | 1.系统正常 |  | 1.访问数据集市视频彩铃接口、同步搜索ftp 2.查看返回结果视频彩铃播放量、点赞数、评论数、彩铃订阅量是否一致 | 1.请求成功 2.返回结果中视频彩铃播放量、点赞数、评论数、彩铃订阅量一致 | V3.7.0
搜索排序
分组优先级
|  |  |  | hotleavel=6的为一组 | mgyy-002 | P1 | 1.系统正常 |  | 1.视频彩铃搜索接口搜视频彩铃数据，发送请求 2.查看返回中结果 | 1.请求成功 2.返回结果中hotleavel=6的为一组 | V3.7.0
组内优先级
|  |  |  | 包月库+文件格式9:16>包月库+文件格式4:3 | mgyy-007 | P1 | 1.系统正常 |  | 1.视频彩铃搜索接口搜视频彩铃数据，发送请求 2.查看返回中结果 | 1、请求成功 2、视频彩铃接口返回结果：同组内，包月库+文件格式9:16的视频彩铃>包月库+文件格式4:3的视频彩铃 | V3.7.0
热度计算增加校验
|  |  |  | 数据爬取成功，返回爬取成功标志位，计算增量，计算热度 | mgyy-011 | P1 | 1.系统正常 |  | 1.数据爬取 2.查看数据接口标志位字段 | 1.执行成功 2.数据返回标志位字段=1 | V3.7.0
支持多维度自动置顶
运营管理平台
歌手新增
|  |  |  | 配置中文歌手置顶 | mgyy-013 | P1 | 1.管理平台系统正常 |  | 1.打开管理平台，设置中文搜索词为【歌手】置顶，置顶内容选择条件是歌手的singerNormal为1，且歌手头像不为空，歌手的歌曲数或者专辑数不为0，排序规则是 粉丝数 > hotlevel > hot ，最大个数限制设置为100，点击保存 2.查看是否生效 | 设置成功且redis生效 | V3.7.0
歌手修改/删除/删除后新增
|  |  |  | 修改歌手置顶 | mgyy-018 | P1 | 1.管理平台系统正常 |  | 1.打开管理平台，修改【歌手】置顶搜索词及内容，点击保存 2.查看是否生效 | 设置成功且redis生效 | V3.7.0
|  |  |  | 删除歌手置顶 | mgyy-019 | P1 | 1.管理平台系统正常 |  | 1.打开管理平台，删除【歌手】置顶搜索词及内容，点击保存 2.查看是否生效 | 设置成功且redis生效无此数据 | V3.7.0
|  |  |  | 删除后新增歌手置顶 | mgyy-020 | P1 | 1.管理平台系统正常 |  | 1、打开管理平台，新增已删除的【歌手】置顶，点击保存 2、查看是否生效 | 设置成功且redis生效 | V3.7.0
视频彩铃新增
|  |  |  | 配置中文视频彩铃置顶 | mgyy-069 | P1 | 1.管理平台系统正常 |  | 1.打开管理平台，设置中文搜索词为【视频彩铃】置顶，配置内容入库条件，排序规则是 hotlevel > publishtime，点击保存 2.查看是否生效 | 设置成功且redis生效 | V3.7.0
视频彩铃修改/删除/删除后新增
|  |  |  | 修改视频彩铃置顶 | mgyy-074 | P1 | 1.管理平台系统正常 |  | 1.打开管理平台，修改【视频彩铃】置顶搜索词及内容，点击保存 2.查看是否生效 | 设置成功且redis生效 | V3.7.0
|  |  |  | 删除视频彩铃置顶 | mgyy-075 | P1 | 1.管理平台系统正常 |  | 1.打开管理平台，删除【视频彩铃】置顶搜索词及内容，点击保存 2.查看是否生效 | 设置成功且redis生效无此数据 | V3.7.0
|  |  |  | 删除后新增视频彩铃置顶 | mgyy-076 | P1 | 1.管理平台系统正常 |  | 1、打开管理平台，新增已删除的【视频彩铃】置顶，点击保存 2、查看是否生效 | 设置成功且redis生效 | V3.7.0
搜索接口
歌手新增
|  |  |  | 配置中文歌手置顶 | mgyy-093 | P1 | 1.管理平台系统正常 |  | 1.打开管理平台，设置中文搜索词为【歌手】置顶，置顶内容选择条件是歌手的singerNormal为1，且歌手头像不为空，歌手的歌曲数或者专辑数不为0，排序规则是 粉丝数 > hotlevel > hot ，最大个数限制设置为100，点击保存 2.查看是否生效 | 接口访问有相应数据返回 | V3.7.0
歌手修改/删除/删除后新增
|  |  |  | 修改歌手置顶 | mgyy-098 | P1 | 1.管理平台系统正常 |  | 1.打开管理平台，修改【歌手】置顶搜索词及内容，点击保存 2.查看是否生效 | 接口访问有相应数据返回 | V3.7.0
|  |  |  | 删除歌手置顶 | mgyy-099 | P1 | 1.管理平台系统正常 |  | 1.打开管理平台，删除【歌手】置顶搜索词及内容，点击保存 2.查看是否生效 | 接口访问无相应数据返回 | V3.7.0
|  |  |  | 删除后新增歌手置顶 | mgyy-100 | P1 | 1.管理平台系统正常 |  | 1、打开管理平台，新增已删除的【歌手】置顶，点击保存 2、查看是否生效 | 接口访问有相应数据返回 | V3.7.0
视频彩铃新增
|  |  |  | 配置中文视频彩铃置顶 | mgyy-149 | P1 | 1.管理平台系统正常 |  | 1.打开管理平台，设置中文搜索词为【视频彩铃】置顶，配置内容入库条件，排序规则是 hotlevel > publishtime，点击保存 2.查看是否生效 | 接口访问有相应数据返回 | V3.7.0
视频彩铃修改/删除/删除后新增
|  |  |  | 修改视频彩铃置顶 | mgyy-154 | P1 | 1.管理平台系统正常 |  | 1.打开管理平台，修改【视频彩铃】置顶搜索词及内容，点击保存 2.查看是否生效 | 接口访问有相应数据返回 | V3.7.0
|  |  |  | 删除视频彩铃置顶 | mgyy-155 | P1 | 1.管理平台系统正常 |  | 1.打开管理平台，删除【视频彩铃】置顶搜索词及内容，点击保存 2.查看是否生效 | 接口访问无相应数据返回 | V3.7.0
|  |  |  | 删除后新增视频彩铃置顶 | mgyy-156 | P1 | 1.管理平台系统正常 |  | 1、打开管理平台，新增已删除的【视频彩铃】置顶，点击保存 2、查看是否生效 | 接口访问有相应数据返回 | V3.7.0
使用正则优化影视类搜索词的搜索效果
影视歌曲搜索词 + 主题曲/片尾曲/背景音乐/片头曲/原声
|  |  |  | 影视歌曲搜索词+主题曲 | mgyy-173 | P1 | 1、系统正常 | 新白娘子传奇主题曲 | 1.无维度接口搜索影视搜索词+主题曲，发送请求 2.查看返回中结果 | 1、请求成功 2、返回影视搜索词匹配歌曲 | V3.7.0
带符号影视歌曲搜索词 + 主题曲/片尾曲/背景音乐/片头曲/原声
|  |  |  | 带符号影视歌曲搜索词 + 主题曲 | mgyy-178 | P1 | 1、系统正常 | 还珠格格&&主题曲 | 1.无维度接口搜索带符号影视歌曲搜索词+主题曲，发送请求 2.查看返回中结果 | 1、请求成功 2、返回影视搜索词匹配歌曲 | V3.7.0
大小写影视歌曲搜索词 + 主题曲/片尾曲/背景音乐/片头曲/原声
|  |  |  | 大小写影视歌曲搜索词 + 主题曲 | mgyy-183 | P1 | 1、系统正常 | Forrest Gump主题曲 | 1.无维度接口搜索大小写影视歌曲搜索词 + 主题曲，发送请求 2.查看返回中结果 | 1、请求成功 2、返回影视搜索词匹配歌曲 | V3.7.0
繁体影视名搜索词 + 主题曲/片尾曲/背景音乐/片头曲/原声
|  |  |  | 繁体影视名搜索词 + 主题曲 | mgyy-188 | P1 | 1、系统正常 | 天龍八部主题曲 | 1.无维度接口搜索繁体影视名搜索词 + 主题曲，发送请求 2.查看返回中结果 | 1、请求成功 2、返回影视搜索词匹配歌曲 | V3.7.0
非影视名歌曲搜索词 + 主题曲/片尾曲/背景音乐/片头曲/原声
|  |  |  | 非影视名歌曲搜索词 + 主题曲 | mgyy-193 | P1 |  | 晴天主题曲 | 1.无维度接口搜索繁体影视名搜索词 + 原声，发送请求 2.查看返回中结果 | 1、请求成功 2、返回非影视搜索词匹配歌曲 | V3.7.0