## 用例修订历史
版本号 | 更新模块 | 更新用例点 | 更新人员 | 更新时间 | 备注
cabinetFE1.7.0 | 无 | 无 | 丁倩倩 | 20200820

## 用例模板
*功能模块 | *功能点 | 子功能1 | 子功能2 | 子功能3 | *用例名称 | 用例编号 | *用例级别 | *用例描述 | *前置条件 | 测试数据 | *操作步骤 | *预期结果 | *版本号 | 实际测试结果 | 测试时间 | 备注 | 是否已实现自动化 | 测试人员 | 是否冒烟测试用例 | 是否回归测试用例
咪咕投投用户体验交互流程改造
系统启动自检验证
[5 empty] | 系统启动硬件返回状态正常 | MGTTYHTY-0001 | P1 |  | 1、电源接入 |  | 1、启动咪咕智能单据管理终端系统 | 1、系统每次启动后，首先调用各硬件接口，查询各硬件当前状态，当所有硬件状态均为正常后，系统进入首页 |  | 通过 |  |  |  |  | 是
【扫描投递】---咪咕测权限+集团测权限
[5 empty] | 身份验证通过（账号为数字） | MGTTYHTY-0002 | P1 |  | 1、电源接入 2、系统硬件启动正常 |  | 1、启动咪咕智能单据管理终端系统 2、点击系统首页-【扫描投递】按钮 3、用户账号输入为数字且为有效账号 | 1、账号为数字登录，身份验证通过，进入扫描投递模块 |  | 通过 |  |  |  |  | 是
影像扫描
[5 empty] | 原【单据扫描】按钮更改为【影像扫描】 | MGTTYHTY-0003 | P1 |  | 1、电源接入 2、系统硬件启动正常 3、身份校验通过 4、扫描条形码为指定合法条形码 |  | 1、启动咪咕智能单据管理终端系统 2、点击系统首页-【扫描投递】按钮 3、输入合法用户账号 4、查看页面功能按钮 | 1、身份验证通过，原【单据扫描】按钮更改为【影像扫描】 |  | 通过 |  |  |  |  | 否
[5 empty] | 影像扫描页面进纸器无纸新增【取消扫描】按钮 | MGTTYHTY-0004 | P1 |  | 1、电源接入 2、系统硬件启动正常 3、身份校验通过 4、扫描条形码为指定合法条形码 |  | 1、启动咪咕智能单据管理终端系统 2、点击系统首页-【扫描投递】按钮 3、输入合法用户账号 4、进行扫描单据（扫描仪无纸） | 1、身份验证通过，影像扫描页面进纸器无纸，页面新增新增【取消扫描】按钮 |  | 通过 |  |  |  |  | 否
[5 empty] | 影像扫描页面进纸器无纸新增【继续扫描】按钮 | MGTTYHTY-0005 | P1 |  | 1、电源接入 2、系统硬件启动正常 3、身份校验通过 4、扫描条形码为指定合法条形码 |  | 1、启动咪咕智能单据管理终端系统 2、点击系统首页-【扫描投递】按钮 3、输入合法用户账号 4、进行扫描单据（扫描仪无纸） | 1、身份验证通过，影像扫描页面进纸器无纸，页面新增新增【继续扫描】按钮 |  | 通过 |  |  |  |  | 否
[5 empty] | 点击【取消扫描】按钮 | MGTTYHTY-0006 | P1 |  | 1、电源接入 2、系统硬件启动正常 3、身份校验通过 4、扫描条形码为指定合法条形码 |  | 1、启动咪咕智能单据管理终端系统 2、点击系统首页-【扫描投递】按钮 3、输入合法用户账号 4、进行扫描单据（扫描仪无纸） 5、点击【取消扫描】按钮 | 1、身份验证通过，影像扫描页面进纸器无纸，页面新增新增【取消扫描】按钮，点击【取消扫描】按钮后返回上一级，且不清除当前用户所有扫描图片的本地文件 |  | 通过 |  |  |  |  | 否
[5 empty] | 点击【继续扫描】按钮 | MGTTYHTY-0007 | P1 |  | 1、电源接入 2、系统硬件启动正常 3、身份校验通过 4、扫描条形码为指定合法条形码 |  | 1、启动咪咕智能单据管理终端系统 2、点击系统首页-【扫描投递】按钮 3、输入合法用户账号 4、进行扫描单据（扫描仪无纸） 5、点击【继续扫描】按钮 | 1、身份验证通过，影像扫描页面进纸器无纸，页面新增新增【继续扫描】按钮，点击【继续扫描】按钮后，可继续扫描单据 |  | 通过 |  |  |  |  | 否
文件预览界面
[5 empty] | 文件预览界面 | MGTTYHTY-0008 | P1 |  | 1、电源接入 2、系统硬件启动正常 3、身份校验通过 4、扫描条形码为指定合法条形码 |  | 1、启动咪咕智能单据管理终端系统 2、点击系统首页-【扫描投递】按钮 3、输入合法用户账号 4、点击单据扫描按钮，扫描指定合法条形码 5、扫描单据 | 1、身份验证通过，进入单据扫描模块 2、文件预览界面上方或底部设置操作按钮：继续扫描、上传、返回 |  | 通过 |  |  |  |  | 是
[5 empty] | 图片预览-补扫按钮 | MGTTYHTY-0009 | P1 |  | 1、电源接入 2、系统硬件启动正常 3、身份校验通过 4、扫描条形码为指定合法条形码 |  | 1、启动咪咕智能单据管理终端系统 2、点击系统首页-【扫描投递】按钮 3、输入合法用户账号 4、点击单据扫描按钮，扫描指定合法条形码 5、扫描单据 6、点击图片文件夹 7、点击补扫按钮 | 1、身份验证通过，进入单据扫描模块 2、点击补扫按钮，调用硬件接口-高速扫描仪接口，并将扫描图片追加至本文件夹 |  | 通过 |  |  |  |  | 是
扫码投递
[5 empty] | 原【扫码投递】按钮更改为【扫码投递】 | MGTTYHTY-0010 | P1 |  | 1、电源接入 2、系统硬件启动正常 3、身份校验通过 4、扫描条形码为指定合法条形码，单据影像已上传 |  | 1、启动咪咕智能单据管理终端系统 2、点击系统首页-【扫描投递】按钮 3、输入合法用户账号 | 1、身份验证通过，原【扫码投递】按钮更改为【扫码投递】 |  | 通过 |  |  |  |  | 否